## krycí list
| Předmět: | Rekonstrukce střešního pláště
| Název stavby: | Administrativní budova Krajské veterinární správy
| Název objektu: | Stavba není členěna na objekty
| Místo stavby: | Hodonín
Z a d a v a t e l : |  |  | U c h a z e č :
Název:
Ulice:
Psč, město:
Kontaktní osoba:
Mobil:
Tel.:
Fax:
E-mail:
Internet:
IČ:
DIČ:
| Garance: | 120
0 |  | 0 |  | 0
0

## výkaz výměr
POLOŽKOVÝ ROZPOČET
P.č. |  | Číslo položky | Název | MJ |  | Cena/MJ | Cena | Hmotnost/MJ | Hmotnost
Díl: |  | 96 | Bourání konstrukcí
1 | 712300832R00 | 712 30-0832.R00 | Odstranění povlakové krytiny střech do 10 st.1vrstvé | m2 | 556.21 |  | 0 | 0.002 | 1.1124
2 | 712300832R00 | 712 30-0831.R00 | Odstranění separační textílie střech do 10 st.1vrstvé | m2 | 556.21 |  | 0 | 0.0005 | 0.2781
3 | 712300832R00 | 712 30-0841.RT1 | Odstranění mechu ze střech plochých do 10° běžný stupeň znečištění | m2 | 441.99 |  | 0 | 0.001 | 0.44199
4 | 712300832R00 | 712 60-0851.R00 | Odstranění tříhranných lišt | m2 | 556.21 |  | 0 | 0.002 | 1.1124
5 | 764323820R00 | 764 32-3820.R00 | Demont. oplech. okapů, povlaková krytina, rš 250 mm | m | 112.8 |  | 0 | 0.00269 | 0.30343
6 | 764345831R00 | 764 34-5831.R00 | Demontáž / úprava ventilačních nástavců D do 150 mm, do 30° | kus | 23 |  | 0 | 0.00303 | 0.06969
7 | 767311810R00 | 767 31-1810.R00 | Demontáž střešního výlezu | kus | 1 |  | 0 | 0.025 | 0.025
8 |  | 096 R-01 | Odstranění střešního vedení hromosvodu vč. zpětné montáže a nových podpěr | m2 | 441.99 |  | 0 | 0.0001 | 0.044199
9 | 764351836R00 | 764 35-1836.R00 | Demontáž háků, sklon do 30° | kus | 7 |  | 0 | 0.00096 | 0.00672
10 | 764352810R00 | 764 35-2810.R00 | Demontáž žlabů půlkruh.rovných,rš 330 mm,do 30 st. | m | 6.75 |  | 0 | 0.00336 | 0.02268
11 | 764359810R00 | 764 35-9810.R00 | Demontáž kotlíku kónického,sklon do 30 stupňů | kus | 1 |  | 0 | 0.00115 | 0.00115
12 | 764454801R00 | 764 45-4801.R00 | Demontáž odpadních trub kruhových,D 75 a 100 mm | m | 5 |  | 0 | 0.00226 | 0.0113
13 |  | 721 21-0823.R00 | Demontáž střešní vpusti DN do 125 mm | kus | 6 |  | 0 | 0.021 | 0.126
14 | 979011111R00 | 979 01-1111.R00 | Svislá doprava suti a vybour. hmot za 2.NP a 1.PP | t | 3.56 |  | 0 | 0 | 0
15 | 979081111R00 | 979 08-1111.R00 | Odvoz suti a vybour. hmot na skládku do 1 km | t | 3.56 |  | 0 | 0 | 0
16 | 979081121R00 | 979 08-1121.R00 | Příplatek k odvozu za každý další 1 km | t | 35.52 |  | 0 | 0 | 0
17 | 979082111R00 | 979 08-2111.R00 | Vnitrostaveništní doprava suti do 10 m | t | 3.56 |  | 0 | 0 | 0
18 | 979082121R00 | 979 08-2121.R00 | Příplatek k vnitrost. dopravě suti za dalších 5 m | t | 10.67 |  | 0 | 0 | 0
19 | 979990001R00 | 979 99-0001.R00 | Poplatek za skládku odpadu | t | 3.56 |  | 0 | 0 | 0
|  | Celkem za 96 | Bourání konstrukcí |  |  |  | 0 |  | 3.5551
Díl: |  | 99 | Přesun hmot
20 | 999281111R00 | 999 28-1111.R00 | Přesun hmot pro opravy a údržbu do výšky 25 m | t | 8.43 |  | 0 | 0 | 0
|  | Celkem za 99 | Přesun hmot |  |  |  | 0 |  | 0
Díl: |  | 712 | Povlakové krytiny
21 | 712371801R00 | 712 37-1801.R00 | Povlaková krytina střech do 10 st., fólií PVC | m2 | 441.99 |  | 0 | 3e-05 | 0.01326
22 | 712871801R00 | 712 87-1801.R00 | Samostatné vytažení izolace, fólií PVC polož.volně | m2 | 114.22 |  | 0 | 3e-05 | 0.0034266
23 | Specifikace | Specifikace | Střešní hydroizolační fólie dle specifikace, tl. 2,0 mm šedá, RAL 7035 | m2 | 639.65 |  | 0 | 0.0026 | 1.6631
24 | 712391176R00 | 712 39-1176.R00 | Připevnění izolace kotvícími terči | kus | 2652 |  | 0 | 1e-05 | 0.02652
25 | Specifikace | Specifikace | Šroub EFHD 6,3 x 100 + teleskop 245 mm | kus | 2652 |  | 0 | 1e-05 | 0.02652
26 | Specifikace | Specifikace | Vnitřní roh - tvarovka | kus | 56 |  | 0 | 0.0005 | 0.028
27 | Specifikace | Specifikace | Vnější roh - tvarovka | kus | 56 |  | 0 | 0.0005 | 0.028
28 | Specifikace | Specifikace | Zálivka střešní Z-01 šedá | kg | 8.35 |  | 0 | 0.001 | 0.00835
29 | 712391175R00 | 712 39-1175.R00 | Připevnění izolace kotvícími pásky, úhelníky | m | 295.3 |  | 0 | 3e-05 | 0.008859
30 | Specifikace | Specifikace | Vnitřní koutová lišta poplastovaný plech rš 100 mm | m | 138.15 |  | 0 | 0.001 | 0.13815
31 | Specifikace | Specifikace | Vnější rohová lišta poplastovaný plech rš 100 mm | m | 138.3 |  | 0 | 0.001 | 0.1383
32 | Specifikace | Specifikace | Stěnová lišta poplastovaný plech rš 100 mm | m | 18.85 |  | 0 | 0.001 | 0.01885
33 | Specifikace | Specifikace | Kotevní prvkek ITLW 8,0 x 145 mm | kus | 1477 |  | 0 | 1e-05 | 0.01477
34 | 712391171R00 | 712 39-1171.R00 | Povlaková krytina střech do 10 st., podkl. textil. | m2 | 556.21 |  | 0 | 0 | 0
35 | Specifikace | Specifikace | Separační textilie FILTEK 300 g/m2 | m2 | 639.65 |  | 0 | 0.0003 | 0.1919
36 |  | 712 R-01 | Opracování střešních prostupů fólií PVC | kus | 23 |  | 0 | 0 | 0
37 | Specifikace | Specifikace | PVC tvarovka TOPWET, průměr dle prostupu | kus | 23 |  | 0 | 0.00253 | 0.05819
38 | Specifikace | Specifikace | Polyuretanový těsnící tmel EMFI kartuše 310 ml | kus | 8 |  | 0 | 0.00031 | 0.00248
39 | 998712102R00 | 998 71-2102.R00 | Přesun hmot pro povlakové krytiny, výšky do 12 m | % |  |  | 0 | 0 | 0
|  | Celkem za 712 | Povlakové krytiny |  |  |  | 0 |  | 2.3687
Díl: |  | 713 | Izolace tepelné
40 | 713141151R00 | 713 14-1125.R00 | Izolace tepelná střech, desky, na lepidlo PUK | m2 | 803.52 |  | 0 | 0 | 0
41 | Specifikace | Specifikace | Desky z pěnového polystyrenu EPS 100 S tl. 80 mm | m2 | 843.7 |  | 0 | 0.002 | 1.6874
42 | 713141151R00 | 713 14-1151.R00 | Izolace tepelná střech, na sucho 1vrstvá, mechanicky kotvená | m2 | 40.23 |  | 0 | 0 | 0
43 | Specifikace | Specifikace | Tepelná izolace z PIR desek např. BAUDER PIR FA tl. 60 mm | m2 | 43.2 |  | 0 | 0.0021 | 0.09072
44 | Specifikace | 713 13-1121.R00 | Izolace tepelná stěn atik, na sucho 1vrstvá | m2 | 40.92 |  | 0 | 0.00053 | 0.021688
45 | Specifikace | Specifikace | Desky z pěnového polystyrenu EPS 100 S tl. 60 mm | m2 | 45.02 |  | 0 | 0.0015 | 0.06753
46 | Specifikace | 713 13-1121.R00 | Izolace tepelná korun atik, na sucho 1vrstvá | m2 | 76.76 |  | 0 | 0.00053 | 0.040683
47 | Specifikace | Specifikace | Desky z extrudovaného polystyrneu XPS tl. 60 mm | m2 | 84.44 |  | 0 | 0.0021 | 0.17732
48 | Specifikace | Specifikace | Těsnící a lepící PUR pěna např. SOUDAL ROOF BOND | kus | 14 |  | 0 | 0.001 | 0.014
49 | Specifikace | 713 R-01 | D+M montáž rozháněcí klíny u komínů a výlezu | kpl | 1 |  | 0 | 0.01 | 0.01
50 | 998713102R00 | 998 71-3102.R00 | Přesun hmot pro izolace tepelné, výšky do 12 m | % |  |  | 0 | 0 | 0
|  | Celkem za 713 | Izolace tepelné |  |  |  | 0 |  | 2.1093
Díl: |  | 721 | Zdravotně technické instalace budov
51 |  | 721 R-01 | Střešní sanační vpusť s PVC manžetou a systémovým napojením na PVC-KG,typ HL | kus | 6 |  | 0 | 0.005 | 0.03
52 |  | 721 R-02 | Systémový odvětrávací komínek s PVC manžetou, typ HL | kus | 23 |  | 0 | 0.005 | 0.115
53 | 998721103R00 | 998 72-1103.R00 | Přesun hmot pro vnitřní kanalizaci, výšky do 15 m | % |  |  | 0 | 0 | 0
|  | Celkem za 721 | Zdravotně technické instalace budov |  |  |  | 0 |  | 0.145
Díl: |  | 762 | Konstrukce tesařské
54 |  | 762 R-01 | Montáž bednění korun atik z desek dřevoštěpkových | m | 291.55 |  | 0 | 0 | 0
55 | Specifikace | Specifikace | Deska OSB SUPERFINISH ECO 3 2500x1250 tl. 25 mm | m2 | 140.66 |  | 0 | 0.01875 | 2.6374
56 | Specifikace | Specifikace | Střešní lať SM/JD 60/40 mm, délky do 4m | m3 | 0.89 |  | 0 | 0.55 | 0.4895
57 | Specifikace | Specifikace | Šroub EDS-H 5,0 x 150 mm | kus | 743 |  | 0 | 1e-05 | 0.00743
58 | Specifikace | Specifikace | Šroub TURBO 7,5 x 182 mm | kus | 743 |  | 0 | 1e-05 | 0.00743
59 |  | 762 R-02 | Montáž dřevěného hranolu na okapovou hranu střechy | m | 6.65 |  | 0 | 0 | 0
60 | Specifikace | Specifikace | Hranol SM/JD 101-450 cm2 délka 300-600 cm vč. impregnace | m3 | 0.11 |  | 0 | 0.55 | 0.0605
61 |  | Specifikace | Šroub GBST 6,0 x 130 mm | kus | 54 |  | 0 | 1e-05 | 0.00054
62 |  | Specifikace | Šroub EDS-H 5,0 x 120 mm | kus | 54 |  | 0 | 1e-05 | 0.00054
63 |  | 762 R-03 | Montáž bednění okapové hrany z desek tvrdých | m | 6.65 |  | 0 | 0 | 0
64 | Specifikace | Specifikace | Deska OSB SUPERFINISH ECO 3 2500x1250 tl. 25 mm | m2 | 2.2 |  | 0 | 0.01875 | 0.04125
65 | Specifikace | Specifikace | Šroub EDS-H 5,0 x 75 mm | kus | 54 |  | 0 | 1e-05 | 0.00054
66 | Specifikace | Specifikace | Doprava řeziva | kpl | 1 |  | 0 | 1e-05 | 1e-05
67 | 998762102R00 | 998 76-2102.R00 | Přesun hmot pro tesařské konstrukce, výšky do 12 m | % |  |  | 0 | 0 | 0
|  | Celkem za 762 | Konstrukce tesařské |  |  |  | 0 |  | 3.2451
Díl: |  | 764 | Konstrukce klempířské
68 | 764530410R00 | 764 53-0410.R00 | Oplechování atikové okapnice z poplastovaného plechu, rš 250 mm, RAL 7035 | m | 92.8 |  | 0 | 0.00309 | 0.28675
69 | 764354203R00 | 764 35-4203.R00 | Maska hladká z lakovaného Pz plechu k okapům, rš 330 mm | m | 92.8 |  | 0 | 0.00178 | 0.16518
70 | 764339230R00 | 764 33-9230.R00 | Oplechování komínové hlavy z lakovaného Pz plechu | m2 | 8.6 |  | 0 | 0.0084 | 0.07224
71 | 764866230R00 | 764 86-6230.R00 | Připojovací lišta z lakovaného plechu dilatační, rš 120 mm | m | 12.2 |  | 0 | 0.0012 | 0.01464
72 | 764530410R00 | 764 53-0410.R00 | Oplechování atikové okapnice z poplastovaného plechu, rš 250 mm, RAL 7035 | m | 13.15 |  | 0 | 0.00309 | 0.040634
73 | 764354203R00 | 764 35-4203.R00 | Maska hladká z lakovaného Pz plechu k okapům, rš 330 mm | m | 13.15 |  | 0 | 0.00178 | 0.023407
74 | 764923230R00 | 764 92-3230.R00 | Oplechování okapů z poplastovaného plechu, rš 330 mm | m | 6.65 |  | 0 | 0.0033 | 0.021945
75 | 764933230R00 | 764 93-3230.R00 | Lemování zdí z poplastovaného plechu, rš 330 mm | m | 6.05 |  | 0 | 0.0033 | 0.019965
76 | 764815212R00 | 764 81-5212.R00 | Žlaby z lakovaného Pz plechu podokapní půlkruhové,rš 330 mm | m | 6.75 |  | 0 | 0.00308 | 0.02079
77 | 764815403R00 | 764 81-5403.R00 | Maska hladká z lakovaného Pz plechu ke žlabům, rš 330 mm | m | 6.65 |  | 0 | 0.00178 | 0.011837
78 | 764815810R00 | 764 81-5810.R00 | Kotlík žlabový z lakovaného Pz plechu kónický rš 330 / 100 mm | kus | 1 |  | 0 | 0.00205 | 0.00205
79 | 764819212R00 | 764 81-9212.R00 | Odpadní trouby z lakovaného Pz plechu, kruhové, D 100 mm | m | 5 |  | 0 | 0.00263 | 0.01315
80 | 764819293RT2 | 764 81-9293.RT2 | Kolena z lakovaného Pz plechu, kruhová, D 100 mm | kus | 3 |  | 0 | 0.00026 | 0.00078
81 | 998764102R00 | 998 76-4102.R00 | Přesun hmot pro klempířské konstr., výšky do 12 m | % |  |  | 0 | 0 | 0
|  | Celkem za 764 | Konstrukce klempířské |  |  |  | 0 |  | 0.69337
Díl: |  | 766 | Konstrukce truhlářské
82 |  | 766 R-01 | Montáž střešního výlezu | kus | 1 |  | 0 | 0 | 0
83 |  | Specifikace | Střešní výlez ACG, zateplený, neprůhledný, uzamykatelný | kus | 1 |  | 0 | 0.05 | 0.05
84 |  | Specifikace | Zateplená PVC podstava v=30 cm, pneumatické písty | kus | 1 |  | 0 | 0.05 | 0.05
85 |  | Specifikace | Doprava materiálu | kus | 1 |  | 0 | 0.05 | 0.05
86 | 998766102R00 | 998 76-6102.R00 | Přesun hmot pro truhlářské konstr., výšky do 12 m | % |  |  | 0 | 0 | 0
|  | Celkem za 766 | Konstrukce truhlářské |  |  |  | 0 |  | 0.15
Díl: |  | 0 | Vedlejší a ostatní náklady
87 |  | OST0 R-01 | Ostatní, nezměřitelné nebo jinde nespecifikované , práce a dodávky potřebné k provedení díla dle PD a TZ | kpl | 1 |  | 0 | 0 | 0
88 |  | OST0 R-02 | Příplatek k provedení prací při opravě střešního pláště za veškeré bezpečnostní opatření s ohledem na technologický postup "bez montáže lešení kolem celého objektu" | kpl | 1 |  | 0 | 0 | 0
89 |  | OST0 R-03 | Příplatek k povlakovým krytinám střech za provedení veškerých detailů a (D+M) systémových prostupů/průchodek | kpl | 1 |  | 0 | 0 | 0
90 |  | OST0 R-04 | Koordinační činnost | kpl | 1 |  | 0 | 0 | 0
91 |  | OST0 R-05 | Individuální a komplexní vyzkoušení střešní pláště | kpl | 1 |  | 0 | 0 | 0
92 |  | OST0 R-05 | Provoz objednatele - zabezpečení nezatečení do budovy | kpl | 1 |  | 0 | 0 | 0
|  | Celkem za 0 | Vedlejší a ostatní náklady |  |  |  | 0 |  | 0
REKAPITULACE STAVEBNÍCH DÍLŮ
| Stavební díl | Stavební díl |  |  | HSV | PSV | Dodávka | Montáž | HZS
96 |  | Bourání konstrukcí |  |  | 0 | 0 | 0 | 0 | 0
712 |  | Povlakové krytiny |  |  | 0 | 0 | 0 | 0 | 0
713 |  | Izolace tepelné |  |  | 0 | 0 | 0 | 0 | 0
721 |  | Zdravotně technické instalace budov |  |  | 0 | 0 | 0 | 0 | 0
762 |  | Konstrukce tesařské |  |  | 0 | 0 | 0 | 0 | 0
764 |  | Konstrukce klempířské |  |  | 0 | 0 | 0 | 0 | 0
766 |  | Konstrukce truhlářské |  |  | 0 | 0 | 0 | 0 | 0
0 |  | Vedlejší a ostatní náklady |  |  | 0 | 0 | 0 | 0 | 0
| CELKEM OBJEKT | Celkem |  |  | 0 | 0 | 0 | 0 | 0
VEDLEJŠÍ ROZPOČTOVÉ NÁKLADY
|  | Název VRN |  |  | Kč | % | Základna | Kč
1 |  | Individuální mimostaveništní doprava |  |  | 0 | 0 | 0 | 0
2 |  | Kompletační činnost zhotovitele |  |  | 0 | 0 | 0 | 0
3 |  | Mimořádně ztížené dopravní podmínky |  |  | 0 | 0 | 0 | 0
4 |  | Práce na kulturních památkách |  |  | 0 | 0 | 0 | 0
5 |  | Provozní vlivy |  |  | 0 | 0 | 0 | 0
6 |  | Území se ztíženými výrobními podmínkami |  |  | 0 | 0 | 0 | 0
7 |  | Zařízení staveniště |  |  | 0 | 0 | 0 | 0
| CELKEM VRN | Celkem | [6 empty] | 0
Cena díla celkem (základ pro DPH) | [6 empty] | 0
DPH 21% | [6 empty] | 0
Cena díla celkem s DPH | [6 empty] | 0
Skladba střešního pláště S1:
- stávající hydroizolační m-PVC folie tl. 1,2 mm - BUDE ODSTRANĚNA
- stávající separační textílie G120 g/m2 - BUDE ODSTRANĚNA
- nová hydroizolační PVC folie dle specifikace tl. 2,0 mm, RAL 7035
- separační textíle PES + PP 300 g/m2
- tepelná izolace z pěnového polystyrenu EPS 100 S tl. 80 mm
- tepelná izolace z pěnového polystyrenu EPS 100 S tl. 80 mm
- stávající tepelná izolace z pěnového polystyrenu EPS 100 S tl. 100 mm - BUDE PONECHÁNA
- stávající původní hydroizolace z oxidovaných asfaltových pásů - BUDE PONECHÁNA
- stávající skladba ploché střechy ve spádu, vhodná pro mechanické kotvení
Skladba střešního pláště S2:
- stávající hydroizolační m-PVC folie tl. 1,2 mm - BUDE ODSTRANĚNA
- stávající separační textílie G120 g/m2 - BUDE ODSTRANĚNA
- nová hydroizolační PVC folie dle specifikace tl. 2,0 mm, RAL 7035
- separační textíle PES + PP 300 g/m2
- tepelná izolace z PIR desek, oboustranný černý hliník, lambda 0,022 Wm-1K-1 tl. 60 mm
- stávající tepelná izolace z pěnového polystyrenu EPS 100 S tl. 100 mm - BUDE PONECHÁNA
- stávající původní hydroizolace z oxidovaných asfaltových pásů - BUDE PONECHÁNA
- stávající skladba ploché střechy ve spádu, vhodná pro mechanické kotvení