## List1
Příloha č. 1 - Technická specifikace
a) Čtečka QR a čárových kódů - (Mobilní terminál a komunikační kabel) |  | b) Tiskárna čárových kódů
Typ, výrobce - dodané čtečky čárových kódů - (Mobilního terminálu) | doplní dodavatel | Typ, výrobce - dodané tiskárny čárových kódů | doplní dodavatel
Operační systém: |  | Typ tisku: | Termotransfer
Procesor: | 32bit RISC microprocessor | Šíře tisku: | Max. 104 mm
Snímání a čtecí vzdálenost: | CCD - do 550 mm | Rozlišení: | 203dpi (8 bodů/mm)
Paměť: | Min. MB RAM (využ. pro data 17 MB) + MicroSD | Rozhraní: | USB
Klávesnice: |  | Rychlost tisku: | 52 - 152mm/sec
Displej: |  | SW tiskárny
Napájení: | Bateriové: AAA v adapteru | Paměť: | 256MB Flash/128MB SDRAM
Komunikace / RF: | USB, Irda, Bluetooth | Hmotnost: | do 2,1 kg
Teplotní odolnost (operační): | -5°C až + 50°C | Tiskové rozhraní: | Součástí dodávky je tiskový SW pro tisk lokalitních a majetkových etiket kompatibilní s IS MÚZO
Doba provozu: | Min. 80 hod.
Odolnost vůči pádu: | Min. 1,0 m na betonový povrch
Krytí: | IP 54
Hmotnost: | Max. 140 g
Provedení snímače:
Napájecí kabel USB:
Software a funkce mobilního terminálu (čtečky): | Provádění evidence a inventury majetku v hierarchické struktuře pracovišť; plná kompatibilita struktur záznamu a přenosu dat do PC se stávajícím Ekonomickým informačním systémem JASU (ISC MÚZO) ve verzi 3.002.0130 Enterprise a vyšší
Služby :
Instalace | Instalace na pracovištích
Zaškolení | Úvodní zaškolení pro 10 pracovníků kupujícího