## List2
Příloha č. 1 TECHNICKÁ SPECIFIKACE – "Nákup 2 ks užitkových pětimístných motorových vozidel typu dodávka pro řešení mimořádných situací" |  |  |  | ANO | požadováno | zážehový | manuální
Parametr | Požadavek zadavatele (žluté buňky vyplní zadavatel) | Nabídka dodavatele (žluté buňky vyplní dodavatel) |  | NE | – | vznětový | automatická
|  | Splnění požadavku dodavatelem | Popis naplnění požadavku
Tovární značka | Tovární značka | dodavatel vyplní "ANO/NE" | doplní dodavatel
Obchodní označení modelu | Obchodní označení modelu (včetně výbavového stupně) | dodavatel vyplní "ANO/NE" | doplní dodavatel
Motor | vznětový | dodavatel vyplní "ANO/NE" | doplní dodavatel
Palivo | motorová nafta | dodavatel vyplní "ANO/NE" | doplní dodavatel
Výkon [kW] | min. 115 | dodavatel vyplní "ANO/NE" | doplní dodavatel
ZÁKLADNÍ VLASTNOSTI VOZU
Provedení karoserie | dodávka (skříňová) | dodavatel vyplní "ANO/NE" | doplní dodavatel
Počet náprav | 2 | dodavatel vyplní "ANO/NE" | doplní dodavatel
Počet míst k sezení | 2 +3 (5 osob) | dodavatel vyplní "ANO/NE" | doplní dodavatel
Spotřeba - komb. provoz [l/100 km] |  | dodavatel vyplní "ANO/NE" | doplní dodavatel
Exhalační (emisní) norma | dle aktuálně platné legislativy (emisní normy) | dodavatel vyplní "ANO/NE" | doplní dodavatel
Převodovka | automatická nebo mechanická | dodavatel vyplní "ANO/NE" | doplní dodavatel
Pohon kol | 4x4 | dodavatel vyplní "ANO/NE" | doplní dodavatel
ROZMĚRY
Základní objem přepážkou odděleného zavazadlového prostoru měřený metodou VDA 210 v dm³ (po odečtení prostoru pro umístění rezervy) | min. 2 835 dm3 | dodavatel vyplní "ANO/NE" | doplní dodavatel
Požadované rozměry přepážkou odděleného zavazadlového prostoru | Min. délka: 1750 [mm]; Min. šířka: 1200 [mm]; Min. výška: 1350 [mm]; | dodavatel vyplní "ANO/NE" | doplní dodavatel
EXTERIÉR A INTERIÉR
Barva karoserie | stříbrná, červená (popř. jiná) metalitická | dodavatel vyplní "ANO/NE" | doplní dodavatel
Světlá výška | s dostupností v lehčím terénu | dodavatel vyplní "ANO/NE" | doplní dodavatel
BEZPEČNOST
Airbagy | u předních sedadel | dodavatel vyplní "ANO/NE" | doplní dodavatel
Přední mlhové světlomety nebo LED světlomety nahrazující funkci předních mlhových světlometů | ANO | dodavatel vyplní "ANO/NE" | doplní dodavatel
VÝBAVA A FUNKČNOST
Klimatizace | ANO | dodavatel vyplní "ANO/NE" | doplní dodavatel
Tempomat | ANO | dodavatel vyplní "ANO/NE" | doplní dodavatel
Centrální zamykání | ANO | dodavatel vyplní "ANO/NE" | doplní dodavatel
Počet ovladačů centrálního zamykání | min. 2 ks ovladače | dodavatel vyplní "ANO/NE" | doplní dodavatel
Okna | elektrické stahování oken předních dveří | dodavatel vyplní "ANO/NE" | doplní dodavatel
Audiosystém | originální z výroby a integrovaný v palubní desce | dodavatel vyplní "ANO/NE" | doplní dodavatel
Palubní počítač | ANO | dodavatel vyplní "ANO/NE" | doplní dodavatel
Handsfree sada | handsfree - bluetooth, handsfree jako jedna z funkcí integrovaného autorádia (vestavěné společně s rádiem) | dodavatel vyplní "ANO/NE" | doplní dodavatel
USB port [k nabíjení případně propojení se systémem vozu] | min. 1 | dodavatel vyplní "ANO/NE" | doplní dodavatel
Volant | výškově a podélně nastavitelný | dodavatel vyplní "ANO/NE" | doplní dodavatel
Sedadla | s látkovými potahy | dodavatel vyplní "ANO/NE" | doplní dodavatel
Přední sedadla | výškově nastavitelné sedadlo řidiče a spolujezdce | dodavatel vyplní "ANO/NE" | doplní dodavatel
Hlavové opěrky pro všechny cestující | ANO | dodavatel vyplní "ANO/NE" | doplní dodavatel
Zpětná zrcátka | elektricky ovládaná a vyhřívaná | dodavatel vyplní "ANO/NE" | doplní dodavatel
Gumové rohože | požadovány jako originální příslušenství výrobce | dodavatel vyplní "ANO/NE" | doplní dodavatel
Tříbodové bezpečnostní pásy | pro řidiče a spolujezdce | dodavatel vyplní "ANO/NE" | doplní dodavatel
Pneumatiky, kola | na vozidle namontována kola dle ročního období v okamžiku dodání, tj. zimní v období mezi 15. 10. a 31. 3., ve zbývajícím období letní; součástí dodávky i kola pro opačné období | dodavatel vyplní "ANO/NE" | doplní dodavatel
Stáří pneumatik | dodávané pneumatiky nesmějí být starší než 18 měsíců v momentu převzetí vozidla | dodavatel vyplní "ANO/NE" | doplní dodavatel
Letní, zimní pneumatiky kompatibilní s vozidlem | ANO | dodavatel vyplní "ANO/NE" | doplní dodavatel
| zimní pneu na litých discích včetně bezpečnostních šroubů kol | dodavatel vyplní "ANO/NE" | doplní dodavatel
Sady disků | sada disků zvlášť pro letní i zimní pneu, tj. celkem dvě sady disků | dodavatel vyplní "ANO/NE" | doplní dodavatel
Příslušenství k pneumatikám, kolům | klíč na matice kol a příruční zvedák | dodavatel vyplní "ANO/NE" | doplní dodavatel
Rezervní kolo nebo dojezdové kolo nebo opravná lepicí sada | rezervní kolo nebo dojezdové kolo. U vozidla s mild-hybridní technologií lze nahradit lepící sadou | dodavatel vyplní "ANO/NE" | doplní dodavatel
Povinná výbava | ANO | dodavatel vyplní "ANO/NE" | doplní dodavatel
ZÁRUKA
Záruka na jakost vozidla | min. 24 měsíců bez omezení kilometrů | dodavatel vyplní "ANO/NE" | doplní dodavatel
Záruka na jakost vozidla | Záruka na bezvadnou funkci vozidla v délce trvání …...... měsíců. | dodavatel vyplní "ANO/NE" | doplní dodavatel
NADSTANDARDNÍ VÝBAVA
Vestavěná GPS navigace | požadováno | dodavatel vyplní "ANO/NE" | doplní dodavatel
Tažné zařízení | požadováno | dodavatel vyplní "ANO/NE" | doplní dodavatel
Parkovací senzory vzadu | požadováno | dodavatel vyplní "ANO/NE" | doplní dodavatel
Parkovací kamera vzadu | požadováno | dodavatel vyplní "ANO/NE" | doplní dodavatel
Vyhřívané čelní sklo | požadováno | dodavatel vyplní "ANO/NE" | doplní dodavatel
Vyhřívání předních sedadel | požadováno | dodavatel vyplní "ANO/NE" | doplní dodavatel
Nezávislé přídavné topení | požadováno | dodavatel vyplní "ANO/NE" | doplní dodavatel
Hasicí přístroj [práškový min. 1 kg] pevně uchycený k vozidlu v zav. prostoru nebo umístěný pod sedadlem spolujezdce, případně možnost dodatečné montáže hasicího přístroje v autorizovaném servisu výrobce bez ztráty záruky na vozidlo (případná dodatečná montáž je součástí nabídkové ceny za nadstandardní výbavu) | požadováno | dodavatel vyplní "ANO/NE" | doplní dodavatel
Reflexní vesty pro všechny cestující | požadováno | dodavatel vyplní "ANO/NE" | doplní dodavatel