## Parametry servery
Servery - požadované parametry závazné pro dodavatele |  |  | SRV typ 1 | SRV typ 1 | SRV typ 2 | SRV typ 2 | SRV typ 3 | SRV typ 3
|  | min. / max. |  | Model |  | Model |  | Model
|  |  |  | [doplní účastník] |  | [doplní účastník] |  | [doplní účastník]
|  |  | Požadované parametry |  | Požadované parametry |  | Požadované parametry
CPU (procesor) | Passmark CPU (www.passmark.com) | min. | 9500 |  | 9500 |  | 9500
| počet procesorů | min. | 1 |  | 1 |  | 1
| počet jader na procesor | min. | 8 |  | 8 |  | 8
| Technologie 64 bit |  | ano |  | ano |  | ano
Provedení | rackmount/tower |  | rackmount |  | tower |  | tower
| Počet zdrojů | min | 1 |  | 1 |  | 1
Operační paměť | Typ | min. | DDR4 DIMM |  | DDR4 DIMM |  | DDR4 DIMM
| frekvence paměti | min. | 2666 MHz |  | 2666 MHz |  | 2666 MHz
| Celková instalovaná velikost | min. | 64GB |  | 64GB |  | 64GB
UEFI/BIOS | Identifikace UEFI (Unified Extensible Firmware Interface) / BIOS musí obsahovat sériové číslo a informace o výrobci a modelu |  | ano |  | ano |  | ano
| Možnost zabezpečení heslem proti neoprávněnému přístupu do BIOS |  | ano |  | ano |  | ano
| Možnost zablokování zavedení operačního systému z periferií |  | ano |  | ano |  | ano
| Možnost zablokování vybraných zařízení (periferií) tak, aby s nimi nemohl pracovat OS |  | ano |  | ano |  | ano
Pevný disk | 1. SSD SATA | min. | 240 GB |  | 240 GB |  | 240 GB
| 2. SSD SATA | min. | 240 GB |  | 240 GB |  | 240 GB
| 3. SSD SATA | min. | 960 GB |  | 960 GB |  | 960 GB
| 4. SSD SATA | min. | 960 GB |  | 960 GB |  | 960 GB
| Rychlost čtení / zápis MB / sec | min. | 500/500 |  | 500/500 |  | 500/500
Základní deska | síťová karta - 100/1000 Mbit/sec - řadič | min. | 4x LAN |  | 4x LAN |  | 4x LAN
| Integrovaná zvuková karta |  | ano |  | ano |  | ano
| TPM (Trusted Platform Module) dedikovaný HW chip verze TPM 2.0 s certifikací TCG |  | ano |  | ano |  | ano
| USB 2.0, USB 3.0 (nebo vyšší) | min. | 3 |  | 3 |  | 3
HW Řadič | RAID | min. | RAID1 |  | RAID1 |  | RAID1
Grafická karta | grafická karta | min. | 1x digitální připojení k externímu monitoru (DP 1.4/HDMI 2.0 standard/mini/micro) |  | 1x digitální připojení k externímu monitoru (DP 1.4/HDMI 1.4 standard/mini/micro) |  | 4x digitální připojení k externímu monitoru (DP 1.4/HDMI 1.4 standard/mini/micro)
Jednotná vzdálená správa | Vzdálená správa ( Vzdálená diagnostika HW nezávisle na stavu operačního systému, vzdálené vypnutí a zapnutí počítače. Podpora vzdálené konzole KVM na HW úrovni. ). Lokální nebo vzdálená možnost BIOS flash update, možnost zaheslování HDD a BIOS, možnost provádět úpravy nastavení BIOSu u nefunkčního počítače s podporou vzdálené správy "Out of Band "(ve stavu poškozeno, vypnuto ), možnost smazání disku u nefunkčního počítače s podporou vzdálené správy "Out of Band "(ve stavu poškozeno, vypnuto ). Vzdálená správa pomocí nástrojů výrobce PC, nebo pomocí balíčku do nástroje Microsoft System Center Configuration Manager umožňující vzdálené zaheslování a update BIOSu a vzdáleně povolit či zakázat jednotlivé USB porty, licence nástrojů pro vzdálenou správu nebo balíčku do MS SCCM součástí dodávky. |  | ano |  | ano |  | ano
Systémová platforma | kompatibila pro Windows Server 2019 64bit, OS není vyžadován |  | ano |  | ano |  | ano
Záruka | Záruka. | min. | 3 roky |  | 3 roky |  | 3 roky
| Řešení závad - rozsah servisních středisek, telefonní podpora a podpora prostřednictvím Internetu: Jediné kontaktní místo pro nahlášení poruch v celé ČR, servisní střediska pokrývající celé území ČR, možnost sledování servisních reportů prostřednictvím Internetu. Podpora poskytovaná prostřednictvím telefonní linky (zdarma nebo běžný účastnícký tarif) v českém /slovenském jazyce musí být dostupná v pracovní dny minimálně od 8.00 -17.00 hod. Podpora prostřednictvím internetu musí umožňovat stahování ovladačů a manuálů z internetu adresně pro konkrétní zadané sériové číslo zařízení nebo jiný unkátní identifikátor na zařízení. |  | ano |  | ano |  | ano
Ostatní | Zařízení musí splňovat: Nařízení Komise EU č. 617/2013 ze dne 26. června 2013, kterým se provádí směrnice Evropského parlamentu a Rady 2009/2009/125/ES, soulad s direktivou RoHS (Restriction of Use of Certain Hazardous Substances), certifikát EPEAT (Electronic Product Environmental Assessment Tool), Energy Star min. 6.1. |  | ano |  | ano |  | ano
| Barva v odstínech a kombinacích barev černá, šedá, bílá, stříbrná. |  | ano |  | ano |  | ano

## Počty kusů a místa dodání
|  | Krajská veterinární správa, Palackého třída 174, 612 38 Brno, tel. 606637777 (Odd. ICT - p.Farka) | Krajská veterinární správa, Severní 9, 370 10 České Budějovice, tel. 606686263 (odd. ICT - p.Rachač) | Krajská veterinární správa, Husova 1747, 530 03 Pardubice, tel. 727851904 (odd. ICT - p.Axmann) | Krajská veterinární správa, Jana Černého 370, 503 41 Hradec Králové, tel. 606627777 (odd. ICT - p.Lejsek) | Krajská veterinární správa, Rantířovská 22, 586 05 Jihlava, tel. 606614444 (odd. ICT - p. Klimeš) | Krajská veterinární správa, Kpt. Jaroše 318/4, 360 06 Karlovy Vary, tel. 606658888 (odd. ICT - p.Kalista) | Krajská veterinární správa, tř. Míru 563/101, 779 00 Olomouc, tel. 606685555 (odd ICT - p.Hubáček) | Krajská veterinární správa, Družstevní 13, 301 00 Plzeň, tel. 606658888 (odd. ICT - p.Kalista) | Krajská veterinární správa, Černoleská 1929, 256 38 Benešov, tel. 606634444 (odd. ICT - p.Žák) | Krajská veterinární správa, Na obvodu 51, 703 00 Ostrava - Vítkovice, tel. 606613333 (odd. ICT- p.Zachoval) | Krajská veterinární správa, Sebuzínská 38, 403 21 Ústí nad Labem - Brná, tel. 727960661 (odd. ICT - p.Čech) | Krajská veterinární správa, Lazy V. 654, 760 01 Zlín 1, tel. 724091898, (odd. ICT - p.Dobrovolský) | Městská veterinární správa Státní veterinární správy, Slezká 100/7, 120 00, Praha 2, tel. 602447437 (odd ICT - p.Bořek) | Ústřední veterinástní správa SVS, odbor infomratiky, Ostašovská 521, 460 01 Liberec 11 - Růžodol 1, tel. 606624444 , p.Šimek
Komodita | Počet ks za SVS
Server typ 1 | 5 |  |  | 1 |  | 1 |  | 1 |  |  | 1 |  | 1
Server typ 2 | 8 | 1 | 1 |  | 1 |  | 1 |  | 1 | 1 |  | 1 |  | 1
Server typ 3 | 8 | 1 |  |  |  | 1 |  | 1 | 1 |  | 1 | 1 | 1 |  | 1