## Parametry NTB 1
Příloha č. 1 - Technicka specifikace, počty a místa dodání - k vyplnění rámečky se žlutou výplní, tuto přílohu nechte ve formátu xlsx. - nepřevádějte do PDF
Notebooky - požadované parametry závazné pro dodavatele |  |  | min. / max. | NTB typ 1 | NTB typ 1
Model a parametry
[doplní účastník]
Požadované parametry
CPU (procesor) | Passmark CPU (www.passmark.com) |  | min. | 21700 overall, 3700 single thread
| Virtualizace procesoru a síťové karty |  |  | ano
| Technologie 64 bit |  |  | ano
Provedení | Chassis zpevněné konstrukce, vyrobené z odolných materiálů - kov, uhlík nebo skelná vlákna (ne plast), MIL-STD-810H test |  |  | ano
Operační paměť | Typ |  | min. | DDR5 / 4800 MHz
| Celková instalovaná velikost |  | min. | 32GB
UEFI/BIOS | Identifikace UEFI (Unified Extensible Firmware Interface) / BIOS musí obsahovat sériové číslo a informace o výrobci a modelu |  |  | ano
| Možnost zabezpečení heslem proti neoprávněnému přístupu do BIOS |  |  | ano
| Možnost zablokování zavedení operačního systému z periferií |  |  | ano
| Možnost zablokování vybraných zařízení (periferií) tak, aby s nimi nemohl pracovat OS |  |  | ano
Pevný disk | SSD M2 slot PCIe NVMe |  | min. | 1TB
| Možnost osazení druhým PCIeSSD diskem min. 480 GB |  | min. | ano
| Rychlost čtení / zápis MB / sec |  | min. | 3000/2000
Základní deska | Integrovaná síťová karta - 100/1000 Mbit/sec, RJ45,Wake on LAN, podpora 802.1X, PXE (Preboot eXecution Environment) |  |  | ano
| Integrovaná grafická karta | podpora práce více monitorů současně | min. | ano
|  | rozhraní | min. | 1x digitální připojení k externímu monitoru (DP 1.4/HDMI 2.0 standard/mini/micro)
| Integrovaná zvuková karta |  |  | ano
| TPM (Trusted Platform Module) dedikovaný HW chip verze TPM 2.0 s certifikací TCG a FIPS 140-2 |  |  | ano
| Integrovaná konektivita | USB 2.0, USB 3.0 (nebo vyšší) | min. | 4 - z toho min. 2x USB 3.1 (nebo vyšší) typu A a min. 2x konektor typ C Thunderbolt4 @40Gbps, přenos obrazového signálu, přenos dat a napájení
|  | bezdrátové připojení | min. | Wireles LAN 802.11ax/ac/a/b/g/n, tj. min. WiFi 6, BlueTooth 5.1 nebo vyšší
|  | interní modul LTE (podpora pro 3G a 4G sítě), SIM karta není součástí dodávky | min. | ano
|  | 1x Jack konektor 3,5mm audio out a 1x Jack konektor 3,5mm audio in (může být společný) | min. | 1
Display | Velikost úhlopříčky |  |  | 15,6"-16,0"
| LCD barevný |  |  | IPS, 100%sRGB
| Pracovní rozlišení bodů (š x v) |  | min. | 1920x1080
| Provedení povrchu |  |  | matný, antireflexní
| Svítivost |  | min. | 400 nits, low blue light, low power
| Dotykový |  |  | nedotykový
| Otočný o 360 st. |  |  | neotočný
Baterie | Deklarovaná kapacita baterie |  | min. | min. 52,5Wh
Skříň | Zabezpečení - slot pro mechanický bezpečnostní zámek |  |  | ano
| Hmotnost, max. včetně hlavní baterie |  | max. | 1,67 kg
Další integrované vybavení notebooku | Klávesnice: CZ, klávesy F1-F12, české rozložení kláves, podsvícená, ochrana proti polití |  |  | ano
| Numerická klávesnice |  |  | ano
| Polohový ovladač - Touch Pad s podporou vícedotykových gest, včetně levého a pravého tlačítka |  |  | ano
| Webkamera |  | min. | FHD+ IR podporujicí přihlašování přes Windows Hello a s fyzickou krytkou
| Audio: mikrofon + reproduktor (stereo) |  |  | ano
| Integrovaná čtečka otisku prstů v tlačítku napájení |  |  | ano
| Interní čtečka čipových karet, kompatibilní s ISO IEC 7810 ID-1 a ISO IEC 7816, CCID, PC/SC |  |  | ano
| Čtečka paměťových karet Media Card Reader - podpora min. standard / mini / micro SD, mSDXC, mSDHC |  |  | ano, lze i externí přes USB
Další příslušenství | Adaptér napájecí 100 - 240V, 50-60 Hz - výkon odpovídající stabilnímu chodu sestavy, min. 100W, včetně síťového kabelu |  |  | ano
| Dokovací stanice: 4x USB - z toho min.2x USB 3.2, min. 1x USB typ C volné i v případě připojení NB k dokovací stanici, 2 x digitální port pro současné připojení externích monitorů, Ethernet (100/1000 Mbit/sec, |  |  | ano, součást dodávky
| Externí kursorový ovladač (myš): bezdrátová: min. 3 tlačítka, symetrické provedení (pro praváky i leváky), rolovací kolečko, senzor laser nebo BlueTrack min. 1000 DPI, nebo Optical LED klasická velikost od 10 do 12 cm (ne malé notebookové) |  |  | ano, součást dodávky
| Externí klávasnice: bezdrátová, klasické rozložení CZ, klávesy F1-F12 a numerická klávesnice, české rozložení kláves, klávesy s nízkým zdvihem, min. 101 kláves, protiskluzová úprava |  |  | ano, součást dodávky
Jednotná vzdálená správa | Vzdálená správa NTB prostřednictvím MSSC ( Vzdálená diagnostika HW nezávisle na stavu operačního systému, vzdálené vypnutí a zapnutí počítače.Podpora vzdálené konzole KVM na HW úrovni. ). Lokální nebo vzdálená možnost BIOS flash update, možnost zaheslování HDD a BIOS, možnost provádět úpravy nastavení BIOSu u nefunkčního počítače s podporou vzdálené správy "Out of Band "(ve stavu poškozeno, vypnuto ), možnost smazání disku u nefunkčního počítače s podporou vzdálené správy "Out of Band "(ve stavu poškozeno, vypnuto ). Vzdálená správa pomocí nástrojů výrobce PC, nebo pomocí balíčku do nástroje Microsoft System Center Configuration Manager umožňující vzdálené zaheslování a update BIOSu a vzdáleně povolit či zakázat jednotlivé USB porty, update ovladačů, zobrazení stavu baterie a záruk. Licence nástrojů pro vzdálenou správu nebo balíčku pro hromadny management všech zařízení ve MS SCCM součástí dodávky. |  |  | ano
Systémová platforma | Základní předinstalované programové vybavení (image na disku) - OS OEM MS Windows 11 Professional CZ 64 bit, licenční kod v BIOSu, GML štítek na šasi |  |  | ano
| Ostatní SW v ceně - instalační CD nebo DVD s ovladači a managementem na vyžádání při nákupu nebo na USB flash disku. |  |  | nepožadováno
Záruka | Záruka notebooku v ČR garantovaná výrobcem dokončení opravy NBD on-site od nahlášení, ponechání vadného disku zákazníkovi. |  | min. | 5 let
| Záruka baterie |  | min. | 3 roky
| Záruka na notebook a baterie mimo ČR - definice oblastí. |  |  | nepožadováno
| Řešení závad - rozsah servisních středisek, telefonní podpora a podpora prostřednictvím Internetu: Jediné kontaktní místo pro nahlášení poruch v celé ČR, servisní střediska pokrývající celé území ČR, možnost sledování servisních reportů prostřednictvím Internetu. Podpora poskytovaná prostřednictvím telefonní linky (zdarma nebo běžný účastnícký tarif) v českém /slovenském jazyce musí být dostupná v pracovní dny minimálně od 8.00 -17.00 hod. Podpora prostřednictvím internetu musí umožňovat stahování ovladačů a manuálů z internetu adresně pro konkrétní zadané sériové číslo zařízení nebo jiný unkátní identifikátor na zařízení. |  |  | ano
Ostatní | Zařízení musí splňovat: Nařízení Komise EU č. 617/2013 ze dne 26. června 2013, kterým se provádí směrnice Evropského parlamentu a Rady 2009/2009/125/ES, soulad s direktivou RoHS (Restriction of Use of Certain Hazardous Substances), certifikát EPEAT GOLD (Electronic Product Environmental Assessment Tool), Energy Star,Produktová stabilita jednotný výrobce CPU, GPU a síťové karty |  |  | ano
| Barva v odstínech a kombinacích barev černá, šedá, bílá, stříbrná. |  |  | ano

## Parametry NTB 2v1
Příloha č. 1 - Technicka specifikace, počty a místa dodání - k vyplnění rámečky se žlutou výplní, tuto přílohu nechte ve formátu xlsx. - nepřevádějte do PDF
Notebooky - požadované parametry závazné pro dodavatele |  |  | min. / max. | NTB typ 2 | NTB typ 2
Model a parametry
[doplní účastník]
Požadované parametry
CPU (procesor) | Passmark CPU (www.passmark.com) |  | min. | 8100 overall, 2400 single thread
| Core/vlákno/Cache |  | min. | 4 core / 8 vláken /12MB
| Technologie 64 bit |  |  | ano
Provedení | 2v1 konvertibilní notebook s odnímatelnou klávesnicí |  |  | ano
Operační paměť | Typ |  | min. | LPDDR4X
| Celková instalovaná velikost |  | min. | 16GB
UEFI/BIOS | Identifikace UEFI (Unified Extensible Firmware Interface) / BIOS musí obsahovat sériové číslo a informace o výrobci a modelu |  |  | ano
| Možnost zabezpečení heslem proti neoprávněnému přístupu do BIOS |  |  | ano
| Možnost zablokování zavedení operačního systému z periferií |  |  | ano
| Možnost zablokování vybraných zařízení (periferií) tak, aby s nimi nemohl pracovat OS |  |  | ano
Pevný disk | SSD |  | min. | 512GB
| Možnost osazení druhým PCIeSSD diskem min. 480 GB |  | min. | nepožadováno
| Rychlost čtení / zápis MB / sec |  | min. | 1000/1000
Základní deska | TPM (Trusted Platform Module) dedikovaný HW chip verze TPM 2.0 s certifikací TCG a FIPS 140-2 |  |  | ano
| Integrovaná zvuková karta |  |  | ano
| Integrovaná konektivita | USB 2.0, USB 3.0 (nebo vyšší) | min. | 2x konektor typ C Thunderbolt4 @40Gbps, přenos obrazového signálu, přenos dat a napájení
|  | bezdrátové připojení | min. | Wireles LAN 802.11ax/ac/a/b/g/n, tj. min. WiFi 6, BlueTooth 5.1 nebo vyšší
|  | 1x Jack konektor 3,5mm audio out a 1x Jack konektor 3,5mm audio in (může být společný) | min. | 1
Display | Velikost úhlopříčky |  |  | 13"
| LCD barevný typ IPS |  |  | ano
| Pracovní rozlišení bodů (š x v) |  | min. | 1920x1280
| poměr stran |  |  | 3:2
| svítivost |  | min. | 500 nits
| Dotykový |  |  | ano
Baterie | Deklarovaná kapacita baterie |  | min. | 40 Wh
Další vybavení tabletu | Oddělitelná klávesnice: CZ, klávesy F1-F12, české rozložení kláves, černá nebo stříbrná barva |  |  | ano
| Dotykové pero |  |  | ano
| Webkamera s podorou pro Windows Hello |  |  | ano
| Audio: duální mikrofon + reproduktor (stereo) |  |  | ano
Hmotnost | hmotnost tabletu včetně baterie |  | max. | max 850g
Další příslušenství | Adaptér napájecí 100 - 240V, 50-60 Hz - výkon odpovídající stabilnímu chodu sestavy min. Však 65W, včetně síťového kabelu |  |  | ano
| Externí Docking - min. 4x USB-C min. 2x USB-A RJ-45 |  |  | ano, součást dodávky
Systémová platforma | Základní předinstalované programové vybavení (image na disku) - OS OEM MS Windows 11 Professional CZ 64 bit, licenční kod v BIOSu, GML štítek na šasi |  |  | ano
| Ostatní SW v ceně - instalační CD nebo DVD s ovladači a managementem na vyžádání při nákupu nebo na USB flash disku. |  |  | nepožadováno
Záruka | Záruka notebooku v ČR garantovaná výrobcem dokončení opravy NBD on-site od nahlášení, ponechání vadného disku zákazníkovi. |  | min. | 5 let
| Záruka baterie |  | min. | 3 roky
| Záruka na notebook a baterie mimo ČR - definice oblastí. |  |  | nepožadováno
| Řešení závad - rozsah servisních středisek, telefonní podpora a podpora prostřednictvím Internetu: Jediné kontaktní místo pro nahlášení poruch v celé ČR, servisní střediska pokrývající celé území ČR, možnost sledování servisních reportů prostřednictvím Internetu. Podpora poskytovaná prostřednictvím telefonní linky (zdarma nebo běžný účastnícký tarif) v českém /slovenském jazyce musí být dostupná v pracovní dny minimálně od 8.00 -17.00 hod. Podpora prostřednictvím internetu musí umožňovat stahování ovladačů a manuálů z internetu adresně pro konkrétní zadané sériové číslo zařízení nebo jiný unkátní identifikátor na zařízení. |  |  | ano
Ostatní | Zařízení musí splňovat: Nařízení Komise EU č. 617/2013 ze dne 26. června 2013, kterým se provádí směrnice Evropského parlamentu a Rady 2009/2009/125/ES, soulad s direktivou RoHS (Restriction of Use of Certain Hazardous Substances), certifikát EPEAT GOLD (Electronic Product Environmental Assessment Tool), Energy Star,Produktová stabilita jednotný výrobce CPU, GPU a síťové karty |  |  | ano

## Parametry PC 1
Příloha č. 1 - Technicka specifikace, počty a místa dodání - k vyplnění rámečky se žlutou výplní, tuto přílohu nechte ve formátu xlsx. - nepřevádějte do PDF
|  |  | min. max. | Sestava PC | Sestava PC
Admin PC - požadované parametry závazné pro dodavatele |  |  |  |  | Model a parametry
[doplní účastník]
Požadované parametry
CPU (procesor) | Passmark CPU (www.passmark.com) |  | min. | 38100 overall, 4100 single thread
| virtualizace procesoru a síťové karty |  |  | ano
| technologie (32/64 bit) |  |  | 64 bit
Operační paměť | typ |  | min. | DDR5 / 4400Mhz
| celková instalovaná velikost |  | min. | 32 GB
| Možnost doplnění na celkovou velikost |  | min. | 128 GB/ 4x UDIMM slot
UEFI/BIOS | Identifikace UEFI (Unified Extensible Firmware Interface) / BIOS musí obsahovat sériové číslo a informace o výrobci a modelu |  |  | BIOS musí obsahovat sériové číslo a info o výrobci a modelu
| Možnost zabezpečení heslem proti neoprávněnému přístupu do BIOS |  |  | ano
| Možnost zablokování zavedení operačního systému z periferií |  |  | ano
| Možnost zablokování vybraných zařízení (periferií) tak, aby s nimi nemohl pracovat OS |  |  | ano
Pevný disk | druh (rozhraní) |  |  | SSD M2 - NVMe PCIe 4.0
| velikost |  | min. | 2TB
| Možnost osazení druhým SATA nebo M2 NVMe diskem |  |  | ano - SATA + M2 NVMe
Základní deska | Integrovaná síťová karta - 100/1000 Mbit/sec, RJ45 , Wake on LAN, podpora 802.1X, PXE (Preboot eXecution Environment) |  |  | 1000/2500 Mbit/sec, RJ45, Wake on LAN, podpora 802.1X, PXE
| Integrovaná grafická karta | podpora práce více monitorů současně |  | ano
|  | rozhraní |  | 2x digitální připojení k externímu monitoru DP 1.4 + 1x VGA nativně
| Integrovaná zvuková karta |  |  | ano
|  | 1x Jack konektor 3,5mm audio out a 1x Jack konektor 3,5mm audio in (může být společný) |  | ano
| TPM (Trusted Platform Module) dedikovaný HW chip verze TPM 2.0 s certifikací TCG a FIPS 140-2 |  |  | ano
| Integrovaná konektivita | USB 2.0, USB 3.0 (nebo vyšší) | min. | 10x USB port (z toho min. 5x USB 3.2 port, min. 3x USB typ A + 1x USB 3.2 Gen 2x2 20Gbit na přední straně šasi)
Zdroj | min. 500W s účinnosti 92% při 50% zatížení, 80 Plus Platinum |  |  | ano
Čtečka paměťových medií | interni čtecka SD karet na předním panelu |  |  | ano
Další vybavení | integrovaná mechanika optických disků DVD DL ± RW, BD-RE |  |  | 8x DVD+/-RW 9.5mm
Odolnost proti prachu | odnimatelný protiprachový filtr, omyvatelný |  |  | ano
Hlučnost | při požadovaném výkonu procesoru a teplotě 23°C ± 2°C a měřeno podle normy ISO 7779, pro HDD i SSD v nečinnosti max. |  |  | 22 dB
Rozšiřující sloty | volný 1x PCI Express x16 slot Gen4 a 1x PCI Express x1 Gen3 a 1x PCIe x4 |  |  | ano
Velikost skříně | maximální rozměry s tolerancí +/- 10% |  |  | 154x335x280mm
Klávesnice | US/CZ, klávesy F1-F12, české rozložení kláves, (délka kabelu min. 1,5 m), USB, ne bezdrátová, klávesy s nízkým zdvihem, dvouřádkový Enter, životnost 10 mil. úhozů, min. 101 kláves |  |  | ano
Kursorový ovladač (myš) | USB, ne bezdrátová, laserová s kolečkem, min. 3 tlačítka, univerzální pro praváky a leváky, délka kabelu min. 1,5 m |  |  | ano
OS | Základní předinstalované programové vybavení (image na disku) - OS OEM MS Windows 11 Professional CZ 64 bit, licenční kod v BIOSu, GML štítek na šasi |  |  | ano
Ostatní funkcionality a sw v ceně | Vzdálená správa PC prostřednictvím MSSC ( Vzdálená diagnostika HW nezávisle na stavu operačního systému, vzdálené vypnutí a zapnutí počítače.Podpora vzdálené konzole KVM na HW úrovni. ). Lokální nebo vzdálená možnost BIOS flash update, možnost zaheslování HDD a BIOS, možnost provádět úpravy nastavení BIOSu u nefunkčního počítače s podporou vzdálené správy "Out of Band "(ve stavu poškozeno, vypnuto ), možnost smazání disku u nefunkčního počítače s podporou vzdálené správy "Out of Band "(ve stavu poškozeno, vypnuto ). Vzdálená správa pomocí nástrojů výrobce PC, nebo pomocí balíčku do nástroje Microsoft System Center Configuration Manager umožňující vzdálené zaheslování a update BIOSu a vzdáleně povolit či zakázat jednotlivé USB porty, update ovladačů, zobrazení stavu baterie a záruk. Licence nástrojů pro vzdálenou správu nebo balíčku pro hromadný management všech zařízení ve MS SCCM součástí dodávky. |  |  | ano
Ostatní | Zařízení musí splňovat: Nařízení Komise EU č. 617/2013 ze dne 26. června 2013, kterým se provádí směrnice Evropského parlamentu a Rady 2009/2009/125/ES, soulad s direktivou RoHS (Restriction of Use of Certain Hazardous Substances), certifikát EPEAT GOLD (Electronic Product Environmental Assessment Tool), Energy Star,Produktová stabilita jednotný výrobce CPU, GPU a síťové karty |  |  | ano
Záruka | záruka počítače, servis u zákazníka do druhého pracovního dne (NBD On-Site), garantovaná výrobcem |  |  | 5 let, oprava NBD On-Site, ponechání vadného disku zákazníkovi

## Parametry PC 2
Příloha č. 1 - Technicka specifikace, počty a místa dodání - k vyplnění rámečky se žlutou výplní, tuto přílohu nechte ve formátu xlsx. - nepřevádějte do PDF
Admin PC - požadované parametry závazné pro dodavatele |  |  | Sestava PC 2 | Sestava PC 2
|  | min. / max. |  | Model a parametry
[doplní účastník]
Požadované parametry
CPU (procesor) | Passmark CPU (www.passmark.com) | min. | 38100 overall, 4100 single thread
| počet procesorů | min. | 1
| počet jader na procesor | min. | 8
| Technologie 64 bit |  | ano
Provedení | rackmount/tower |  | Tower
| Počet zdrojů | min | 1 min 1000W/92% 80 Plus Platinum
Operační paměť | Typ | min. | DDR5 / min. 4xUDIMM slot
| frekvence paměti | min. | 4400Mhz
| Celková instalovaná velikost | min. | 64GB (2x32GB) dual channel
UEFI/BIOS | Identifikace UEFI (Unified Extensible Firmware Interface) / BIOS musí obsahovat sériové číslo a informace o výrobci a modelu |  | ano
| Možnost zabezpečení heslem proti neoprávněnému přístupu do BIOS |  | ano
| Možnost zablokování zavedení operačního systému z periferií |  | ano
| Možnost zablokování vybraných zařízení (periferií) tak, aby s nimi nemohl pracovat OS |  | ano
Pevný disk | 1. SSD PCI NVMe | min. | 512GB
| 2. SATA 3,5" 7200rpm | min. | 500 GB
| 3. SATA 3,5" 7200rpm | min. | 1 TB
| 4.SATA 3,5" 7200rpm | min. | 1TB
| Rychlost čtení / zápis MB / sec | min. | 500/500
Základní deska | síťová karta - 100/1000 Mbit/sec - řadič | min. | 2x LAN
| Integrovaná zvuková karta |  | ano
| TPM (Trusted Platform Module) dedikovaný HW chip verze TPM 2.0 s certifikací TCG a FIPS 140-2 |  | ano
| USB 2.0, USB 3.0 (nebo vyšší) | min. | 10x USB 3.2 z toho min. 6x USB typu A a 4x USB typu C , z toho min. 4x USB na předním panelu v obsazeni min. 2x USB typu A a 1x USB 3.2 Gen2x2 @20Gbps
HW Řadič | RAID | min. | RAID1
Grafická karta | diskrétní grafická karta | min. | 4x digitální připojení k externímu monitoru 4x mDP/DP, min. 8GB, výkon G3D mark (ww.videocardbenchmark.net) min. 7500 bodů, min. 896 CUDA/stream procesorů
Jednotná vzdálená správa | Vzdálená správa PC prostřednictvím MSSC ( Vzdálená diagnostika HW nezávisle na stavu operačního systému, vzdálené vypnutí a zapnutí počítače.Podpora vzdálené konzole KVM na HW úrovni. ). Lokální nebo vzdálená možnost BIOS flash update, možnost zaheslování HDD a BIOS, možnost provádět úpravy nastavení BIOSu u nefunkčního počítače s podporou vzdálené správy "Out of Band "(ve stavu poškozeno, vypnuto ), možnost smazání disku u nefunkčního počítače s podporou vzdálené správy "Out of Band "(ve stavu poškozeno, vypnuto ). Vzdálená správa pomocí nástrojů výrobce PC, nebo pomocí balíčku do nástroje Microsoft System Center Configuration Manager umožňující vzdálené zaheslování a update BIOSu a vzdáleně povolit či zakázat jednotlivé USB porty, update ovladačů, zobrazení stavu baterie a záruk. Licence nástrojů pro vzdálenou správu nebo balíčku pro hromadný management všech zařízení ve MS SCCM součástí dodávky. |  | ano
Systémová platforma | Základní předinstalované programové vybavení (image na disku) - OS OEM MS Windows 11 Professional CZ 64 bit, licenční kod v BIOSu, GML štítek na šasi |  | ano
Záruka | Záruka notebooku v ČR garantovaná výrobcem dokončení opravy NBD on-site od nahlášení, ponechání vadného disku zákazníkovi. | min. | 5 let
Certfikace ISV | PC musí být certifikováno pro ISV (independent software vendor) a určeno k provozu 24/7 |  | ano
Ostatní | Zařízení musí splňovat: Nařízení Komise EU č. 617/2013 ze dne 26. června 2013, kterým se provádí směrnice Evropského parlamentu a Rady 2009/2009/125/ES, soulad s direktivou RoHS (Restriction of Use of Certain Hazardous Substances), certifikát EPEAT GOLD (Electronic Product Environmental Assessment Tool), Energy Star,Produktová stabilita jednotný výrobce CPU, GPU a síťové karty |  | ano
| Barva v odstínech a kombinacích barev černá, šedá, bílá, stříbrná. |  | ano

## Parametry servery
Příloha č. 1 - Technicka specifikace, počty a místa dodání - k vyplnění rámečky se žlutou výplní, tuto přílohu nechte ve formátu xlsx. - nepřevádějte do PDF
Servery - požadované parametry závazné pro dodavatele |  |  | SRV typ 1 | SRV typ 1 | SRV typ 2 | SRV typ 2
|  | min. / max. |  | Model |  | Model
|  |  |  | [doplní účastník] |  | [doplní účastník]
|  |  | Požadované parametry |  | Požadované parametry
CPU (procesor) | Passmark CPU (www.passmark.com) | min. | 9500 |  | 9500
| počet procesorů | min. | 1 |  | 1
| počet jader na procesor | min. | 6 |  | 6
| Technologie 64 bit |  | ano |  | ano
Provedení | rackmount/tower |  | rackmount |  | tower
Operační paměť | Typ | min. | DDR4 DIMM |  | DDR4 DIMM
| frekvence paměti | min. | 2666 MHz |  | 2666 MHz
| Celková instalovaná velikost | min. | 16GB |  | 16GB
UEFI/BIOS | Identifikace UEFI (Unified Extensible Firmware Interface) / BIOS musí obsahovat sériové číslo a informace o výrobci a modelu |  | ano |  | ano
| Možnost zabezpečení heslem proti neoprávněnému přístupu do BIOS |  | ano |  | ano
| Možnost zablokování zavedení operačního systému z periferií |  | ano |  | ano
| Možnost zablokování vybraných zařízení (periferií) tak, aby s nimi nemohl pracovat OS |  | ano |  | ano
Pevný disk | 1. SSD | min. | 960 GB |  | 960 GB
| 2. SSD | min. | 960 GB |  | 960 GB
| Šasi pro 4x 3,5" Hot-Plug disk |  | ano |  | ano
| Rychlost čtení / zápis MB / sec | min. | 500/500 |  | 500/500
Základní deska | síťová karta - 100/1000 Mbit/sec - řadič | min. | 2x LAN |  | 2x LAN
| TPM (Trusted Platform Module) dedikovaný HW chip verze TPM 2.0 s certifikací TCG |  | ano |  | ano
| USB 2.0, USB 3.0 (nebo vyšší) | min. | 3 |  | 3
Řadič | RAID | min. | RAID1 |  | RAID1
Grafická karta | grafická karta | min. | 1x digitální připojení k externímu monitoru |  | 1x digitální připojení k externímu monitoru
Systémová platforma | Windows Server 2019 64bit |  | ano |  | ano
Záruka | Záruka v ČR garantovaná výrobcem dokončení opravy NBD on-site od nahlášení, ponechání vadného disku zákazníkovi. | min. | 3 roky |  | 3 roky
| Řešení závad - rozsah servisních středisek, telefonní podpora a podpora prostřednictvím Internetu: Jediné kontaktní místo pro nahlášení poruch v celé ČR, servisní střediska pokrývající celé území ČR, možnost sledování servisních reportů prostřednictvím Internetu. Podpora poskytovaná prostřednictvím telefonní linky (zdarma nebo běžný účastnícký tarif) v českém /slovenském jazyce musí být dostupná v pracovní dny minimálně od 8.00 -17.00 hod. Podpora prostřednictvím internetu musí umožňovat stahování ovladačů a manuálů z internetu adresně pro konkrétní zadané sériové číslo zařízení nebo jiný unkátní identifikátor na zařízení. |  | ano |  | ano
Ostatní | Zařízení musí splňovat: Nařízení Komise EU č. 617/2013 ze dne 26. června 2013, kterým se provádí směrnice Evropského parlamentu a Rady 2009/2009/125/ES, soulad s direktivou RoHS (Restriction of Use of Certain Hazardous Substances), certifikát EPEAT (Electronic Product Environmental Assessment Tool), Energy Star min. 6.1. |  | ano |  | ano

## Počty kusů a místa dodání
Příloha č. 1 - Technicka specifikace, počty a místa dodání - k vyplnění rámečky se žlutou výplní, tuto přílohu nechte ve formátu xlsx. - nepřevádějte do PDF
|  | Ústřední veterinární správy Státní veterinární správy, Slezká 100/7, 120 00, Praha 2, tel. 606622175, (p.Bořek) | Krajská veterinární správa, Palackého třída 174, 612 38 Brno, tel. 606637777 (Odd. ICT - p.Farka) | Krajská veterinární správa, Severní 9, 370 10 České Budějovice, tel. 606686263 (odd. ICT - p.Rachač) | Krajská veterinární správa, Husova 1747, 530 03 Pardubice, tel. 727851904 (odd. ICT - p.Axmann) | Krajská veterinární správa, Jana Černého 370, 503 41 Hradec Králové, tel. 606627777 (odd. ICT - p.Lejsek) | Krajská veterinární správa, Rantířovská 22, 586 05 Jihlava, tel. 606614444 (odd. ICT - p. Klimeš) | Krajská veterinární správa, Kpt. Jaroše 318/4, 360 06 Karlovy Vary, tel. 606658888 (odd. ICT - p.Kalista) | Krajská veterinární správa, Ostašovská 521, 460 01 Liberec 11 - Růžodol 1, tel. 602568083 (odd. ICT - Váňa) | Krajská veterinární správa, tř. Míru 563/101, 779 00 Olomouc, tel. 606685555 (odd ICT - p.Hubáček) | Krajská veterinární správa, Družstevní 13, 301 00 Plzeň, tel. 606658888 (odd. ICT - p.Kalista) | Krajská veterinární správa, Černoleská 1929, 256 38 Benešov, tel. 606634444 (odd. ICT - p.Žák) | Krajská veterinární správa, Na obvodu 51, 703 00 Ostrava - Vítkovice, tel. 606613333 (odd. ICT- p.Zachoval) | Krajská veterinární správa, Sebuzínská 38, 403 21 Ústí nad Labem - Brná, tel. 727960661 (odd. ICT - p.Čech) | Krajská veterinární správa, Lazy V. 654, 760 01 Zlín 1, tel. 724091898, (odd. ICT - p.Dobrovolský) | Městská veterinární správa Státní veterinární správy, Slezká 100/7, 120 00, Praha 2, tel. 602447437 (odd ICT - p.Bořek) | Ústřední veterinástní správa SVS, odbor infomratiky, Ostašovská 521, 460 01 Liberec 11 - Růžodol 1, tel. 606624444 , p.Šimek
Komodita | Počet ks za SVS | Adresa místa dodání, kontaktní osoba, počet kusů k dodání na lokalitu
Notebook typ 1 | 2 | 2
Notebook typ 2v1 | 2 | [15 empty] | 2
Server typ 1 | 5 |  |  |  | 1 |  | 1 |  |  | 1 |  |  | 1 |  | 1
Server typ 2 | 8 |  | 1 | 1 |  | 1 |  | 1 |  |  | 1 | 1 |  | 1 |  | 1
Admin PC 1 | 8 |  | 1 |  |  |  | 1 |  |  | 1 | 1 |  | 1 | 1 | 1 |  | 1
Admin PC 2 | 1 | 1