## List1
Osobní vozidlo - Technická specifikace |  | Nabídková cena | (doplní uchazeč)
|  | DPH | (doplní uchazeč)
ROZMĚRY |  | Nabídková cena s DPH | (doplní uchazeč)
max. délka motorového vozidla [mm] | 4900
min. šířka vozidla [mm] | 1800
max. výška vozidla [mm] | 1500
PARAMETRY MOTORU
Druh motoru | zážehový
Druh paliva | BA
Počet válců | 4
min. zdvihový objem motoru [cm3] | 1984
min. výkon motoru [kW] | 190
max. spotřeba - kombinovaný provoz [l/100km] | 8
max. emise CO2 - kombinovaný provoz [g/km] | 165
min. emisní norma [EURO] | 5
min. objem palivové nádrže [l] | 60
PŘEVODOVKA
Řazení převodovky | AUT
min. počet rychlostních stupňů převodovky | 6
NÁPRAVY / POHON / OBSADITELNOST / ZAVAZADELNÍK
Počet náprav | 4
Pohon (poháněná náprava) | 4x4
Počet míst k sezení | 5
EXTERIÉR
Celoprosklená karoserie - osobní
Barva karoserie | modrá/bílá
Dveře zavazadlového prostoru výklopné nahoru
INTERIÉR
Na podlaze interiéru vkládané textilní koberce
Tmavé odstíny interiéru
Uzavíratelná schránka před spolujezdcem
BEZPEČNOST
Airbag řidiče a spolujezdce
Boční airbagy vpředu
Hlavové airbagy
Kontrola zapnutí bezpečnostního pásu řidiče
Elektricky seřiditelná přední sedadla
Výškově seřiditelný volant
Tříbodové bezpečnostní pásy (pro řidiče a spolujezdce výškově nastavitelné)
Hlavové opěrky pro všechny cestující
Protiblokovací systém
Posilovač řízení
Hlídání mrtvého úhlu
Parkovací senzory
Centrální zamykání s dálkovým ovládáním
Povinná výbava vozidla
KOMFORT
Tónované zasklení
Klimatizace
Rádio
Zabudované reproduktory
Elektricky ovládaná okna
Vyhřívaná kožená sedadla
Elektricky ovládaný kufr
Vestavěná navigace
FUNKČNOST
Halogenové světlomety
Přední mlhové světlomety
Automatická funkce světel pro denní svícení
Zásuvka 12V 230V výhodou
Ukazatel vnější teploty
Dělené a sklopné zadní opěradlo
Kompletní sada kol pro zimní a letní provoz
Rezervní kolo
Kryt zavazadlového prostoru